## ОГЛАВЛЕНИЕ
НАСОСНОЕ ОБОРУДОВАНИЕ NEOCLIMA
Погружные насосы Neoclima
Поверхностные насосы Neoclima
Циркуляционные насосы Neoclima
БЫТОВЫЕ ЭЛЕКТРИЧЕСКИЕ ВОДОНАГРЕВАТЕЛИ
Накопительные водонагреватели NEOCLIMA
ШЛАНГИ
Напорные шланги
Поливочные шланги
http://www.vial2010.ru/manufacturers/neoklima

## Погружные насосы Neoclima
Модель |  | Описание | Мощность, Вт | Материал | Длина кабеля, м | Содерджание частиц в воде, макс | Макс. производи тельность м³/час | Номинальный напор, м | Глубина погружения, м | РИЦ руб.
Погружные скважинные насосы Neoclima *для скважин от 100 мм
| DWN-50/1.2 | Винтовые скважинные насосы рассчитаны на установку в скважинах, колодцах, водоемах и различных технологических емкостях диаметром от 100 мм. Эффективные и надежные насосы скважинного типа имеют широкую область применения и могут использоваться как в быту, так и в промышленности (например, для подачи воды, орошения садов и огородов, в системах противопожарной безопасности и т.д.). Конструкция насоса выполнена из сверхпрочной нержавеющей стали AISI 304, что обеспечивает его надежность и долгий срок службы. | 370 | нерж.сталь | 20 | 3% | 1.2 | 50 | 15 | 4680
| DWN-100/1 |  | 550 | нерж.сталь | 20 | 3% | 1 | 100 | 15 | 5490
| DWN-100/1.2 |  | 750 | нерж.сталь | 20 | 3% | 1.2 | 100 | 15 | 5930
Модель |  | Описание | Мощность, Вт | Забор воды | Напряжение, В | Длина кабеля, м | Номинальный напор, м | Максимальный напор, м | Глубина погружения, м | РИЦ руб.
Погружные вибрационные насосы Neoclima
| MХ 180/10 | Погружные вибрационные насосы Neoclima используются для подъема пресной воды из колодцев и скважин диаметром больше 100 мм для водоснабжения загородных домов, для полива сада. Самый дешевый и простой в обслуживании насос, относящийся к системам вибрационного типа. Комплект поставки: - насос - электрокабель с вилкой - рем. комплект: хомут, трос, мембрана, обратный клапан | 180 | верхний | 220 | 10 | 30 | 50 | 5 | 1390
| MX-250/10 |  | 250 | верхний | 220 | 10 | 40 | 72 | 5 | 1480
| MX-250/25 |  | 250 | верхний | 220 | 25 | 40 | 72 | 5 | 1830
| PX-250/10 |  | 250 | нижний | 220 | 10 | 40 | 72 | 5 | 1520
| PX-250/25 |  | 250 | нижний | 220 | 25 | 40 | 72 | 5 | 1860
Модель |  | Описание | Мощность, Вт | Материал корпуса насоса | Тип насоса | Диаметр пропускаем. частиц, мм | Макс. производи тельность л/час | Максимальный напор, м | Глубина погружения, м | РИЦ руб.
Погружные дренажные насосы Neoclima
Дренажные насосы для чистой воды
| DP 200 C | Погружные дренажные насосы Neoclima для чистой воды предназначены для отвода сточных дождевых вод, осушения контейнеров, бассейнов, откачивания воды из колодцев и шахт, осушения лодок или яхт от воды с максимальным размером механических включений – 5 мм. - автоматическая защита от сухого хода - материал крыльчатки норил - универсальный патрубок для шланга - электрокабель с вилкой (10 м) | 200 | пластик | для чист. воды | 5 | 4000 | 5 | 5 | 1990
| DP 350 C |  | 350 | пластик | для чист. воды | 5 | 6500 | 7 | 5 | 2170
| DP 500 C |  | 500 | пластик | для чист. воды | 5 | 10000 | 8 | 7 | 2310
| DP 750 C |  | 750 | пластик | для чист. воды | 5 | 12500 | 8.5 | 7 | 2585
Дренажные насосы для грязной воды
| DP 400 D | Погружные дренажные насосы Neoclima для грязной воды предназначены для удаления воды из колодцев, ям и шахт, котлованов и водоемов, бассейнов, частных прудов, в подвалах и затапливаемых помещениях с максимальным размером механических включений – 35 мм. - автоматическая защита от сухого хода - материал крыльчатки норил - универсальный патрубок для шланга - электрокабель с вилкой (10 м) | 400 | пластик | для грязн. воды | 35 | 8000 | 5 | 7 | 2260
| DP 750 D |  | 750 | пластик | для грязн. воды | 35 | 13000 | 8 | 7 | 2650
Дренажные насосы для чистой/грязной воды со встроенным поплавком
| DP 400 CF | Дренажные насосы со встроенным поплавком предназначены для перекачивания как чистой, так и загрязненной воды, откачивания дождевой и грунтовой вод, сточных канав, бассейнов, для орошения и подачи чистой воды или водоемов. Оборудованы встроенным выключателем-поплавком, который следит за уровнем воды в резервуаре. Если опустошение доходит до определенной точки, поплавок автоматически выключает аппарат. | 400 | пластик | для чист. воды | 5 | 7000 | 8 | 7 | 2590
| DP 400 DF |  | 400 | пластик | для грязн. воды | 35 | 8000 | 5 | 7 | 2790
Дренажные насосы для грязной воды из нержавеющей стали
| DP 550 DN | Дренажные насосы для грязной воды предназначены для откачиваения различных вод и неагрессивных жидкостей с максимальным размером механических включений – 35 мм. Корпус из нержавеющей стали делает насос надежным и долговечным в использовании. - автоматическая защита от сухого хода - материал крыльчатки норил - универсальный патрубок для шланга - электрокабель с вилкой (10 м) | 550 | нерж.сталь | для грязн. воды | 35 | 10000 | 8 | 7 | 3750
| DP 900 DN |  | 900 | нерж.сталь | для грязн. воды | 35 | 14000 | 9 | 7 | 4150
* Гарантия 1 год
http://www.vial2010.ru/manufacturers/neoklima

## Поверхностные насосы Neoclima
Модель |  | Описание | Мощность, Вт | Материал корпуса насоса | Материал корпуса гидроакум. | Объём гидроаккум, л | Макс производи тельность л/час | Напор, м | Макс высота всасыва ния, м | РИЦ руб.
Насосные станции Neoclima
| GP 600/20 N | - Автоматическая система управления - Встроенная защита от перегрева - Рабочее давление 6 бар - Температура перекаичваемой жидкости, макс. 35⁰ Комплект поставки: - насос - 5-ти ходоовое соединение - манометр - реле давления - гидроаккумулятор - соединительные патрубки - электрокабель с вилкой | 600 | нерж.сталь | сталь | 20 | 3000 | 35 | 8 | 5890
| GP 1000/20 N |  | 1000 | нерж.сталь | сталь | 20 | 3500 | 45 | 8 | 6990
| GP 1000/50 N |  | 1000 | нерж.сталь | сталь | 50 | 3500 | 45 | 8 | 7910
Модель |  | Описание | Мощность, Вт | Материал корпуса насоса | Материал корпуса гидроакум. | Объём гидроаккум, л | Макс производи тельность л/час | Напор, м | Макс высота всасыва ния, м | РИЦ руб.
Поверхностные насосы Neoclima
| SP 600 | - Встроенная защита от перегрева - Рабочее давление 6 бар - Температура перекаичваемой жидкости, макс. 35⁰ - ручка для переноски - кнопка вкл/выкл Комплект поставки: - электрокабель с вилкой | 600 | пластик | нет | нет | 3000 | 35 | 8 | 3250
| SP 1000 |  | 1000 | пластик | нет | нет | 3500 | 44 | 8 | 3720
*Гарантия 1 год
http://www.vial2010.ru/manufacturers/neoklima

## Циркуляционные насосы Neoclima
Модель |  | Описание | Мощность, Вт | Диаметр патрубков, мм | Напор, м | Монтажная длина, мм | Кол-во скоростей | Материал корпуса насоса | Расход л/мин | РИЦ руб.
Циркуляционные насосы Neoclima
| TCP 25/4-180 | Циркуляционный насос предназначен для работы в системах отопления, а так же применяется для циркуляции в системах горячего водоснабжения. В зависимости от потребности сети с помощью простого и удобного переключателя можно установить необходимую частоту вращения. - Корпус насоса - чугун - Материал вала - керамика - Рабочее колесо - норил Комплект поставки: - насос - стальные гайки (2 шт) - электрокабель с вилкой Гарантия 2 года! | 40/60/88 | 25 | 4 | 180 | 3 | Чугун | 30/40/50 | 1990
| TCP 25/6-180 |  | 40/60/93 | 25 | 6 | 180 | 3 | Чугун | 30/40/50 | 2099.713
| TCP 25/8-180 |  | 40/70/100 | 25 | 8 | 180 | 3 | Чугун | 25/95/170 | 2330
| TCP 32/4-180 |  | 40/60/88 | 32 | 4 | 180 | 3 | Чугун | 30/40/50 | 2160
| TCP 32/6-180 |  | 40/60/93 | 32 | 6 | 180 | 3 | Чугун | 30/40/50 | 2270
| TCP 32/8-180 |  | 145/220/245 | 32 | 8 | 180 | 3 | Чугун | 25/95/170 | 3860
*Гарантия 2 года
http://www.vial2010.ru/manufacturers/neoklima

## Водонагреватели Neoclima
Модель |  | Описание | Объем, л | Габариты, мм | Монтаж | Мощность, Вт | РИЦ руб.
Электрические накопительные водонагреватели серии EWH (эмалевое покрытие бака Diamond Plus) *распродажа, наличие уточняйте у Вашего менеджера
| EWH 30 | • Мелкодисперсное эмалевое покрытие бака Diamond Plus • Световая индикация нагрева и режимов работы • Механическая регулировка температуры до +75°С • Защита от сухого нагрева и избыточного давления • В комплекте группа безопасности , электрический шнур с заземлением и УЗО! • Термостат защиты от перегрева • Теплоизоляция PUF - из жесткого пенополиуретана (Non-CFC- не содержащая хлорфторуглеродов) • Защита от коррозии – увеличенный магниевый анод • Класс пылевлагозащищенности IPX4 • Гарантия 3 года | 30 | Ø340*575 | Вертикальный | 1500 | 5050
| EWH 50 |  | 50 | Ø450*545 |  | 1500 | 5620
| EWH 80 |  | 80 | Ø450*751 |  | 1500 | 7150
| EWH 100 |  | 100 | Ø450*901 |  | 1500 | 7990
http://www.vial2010.ru/manufacturers/neoklima
*гарантия 3 года на все водонагреватели Neoclima

## Шланги и комплекты
Модель |  | Описание | Диаметр, дюйм | Упаковка, м | Материал шланга | Диапазон рабочих температур | Давление разрыва, бар | Давление разряжения, бар | РИЦ руб
Комплекты для подключения насосных станций* Распродажа! наличие уточняйте у менеджеров
| GARDEN SET 7 | - армирован жесткой ПВХ спиралью - цвет прозрачный с желтой спиралью - устойчив к ультрафиолетовому излучению и коррозии - ПВХ без содержания свинца - соответствует европейским директивам ROSH и REACH Комплектация: - шланг армированный напорно-всасывающий - муфта ПНД 1" х 25 мм 2 шт. - обратный клапан с фильтром 1" | 1" | 7 | ПВХ | от 0⁰ до + 60⁰ | 15 | 1 | 630
| GARDEN SET 9 |  | 1" | 9 | ПВХ | от 0⁰ до + 60⁰ | 15 | 1 | 750
| GARDEN SET 11 |  | 1" | 11 | ПВХ | от 0⁰С до + 60⁰ С | 15 | 1 | 850
Модель |  | Описание | Диаметр, дюйм | Упаковка, м | Материал шланга | Диапазон рабочих температур | Максим давление, бар | Рабочее давление, бар | РИЦ руб
Напорно - всасывающие шланги* Распродажа! наличие уточняйте у менеджеров
| GARDEN 25 | - армирован жесткой ПВХ спиралью - цвет прозрачный с желтой спиралью - устойчив к ультрафиолетовому излучению и коррозии - ПВХ без содержания свинца - толщина стенки 2 мм - соответствует европейским директивам ROSH и REACH | 1" | 30 | ПВХ | от -15⁰С до +60⁰ С | 6 | 3 | 1485
| GARDEN 32 |  | 1 1/4" | 30 | ПВХ | от -15⁰С до +60⁰ С | 6 | 3 | 1856.8
Комплекты для подключения насосной станции
| Комплект для подключения насосной станции 22х25 (5 м) | Идеально подходят для подключения насосных станций, глубинных насосов, сохраняют свои рабочие свойства в любом грунте и даже монолитном бетоне. Комплектация: 1. Шланг напорно-всасывающий 2.Муфта прямая-наружная резьба 1" x 25 мм – 2 шт 3.Обратный клапан с фильтром 1"- 1 шт | 1" | 5 | ПВХ |  |  |  | 590
| Комплект для подключения насосной станции 22х25 (7 м) |  | 1" | 7 | ПВХ |  |  |  | 690
http://www.vial2010.ru/manufacturers/neoklima

## Поливочные шланги
Модель |  | Описание | Диаметр, дюйм | Упаковка, м | Материал шланга | Диапазон рабочих температур | Давление на разрыв, бар | Давление рабочее, бар | РИЦ руб
Поливочный шланг трёхслойный, армированный полиэфирной нитью
| Стандарт 3/4-25 | - Внутренний слой черный армированный 24-мя полиэфирными нитями наружный слой зеленого цвета - Высокая степень адгезии, выполненной термоспайкой, обеспечивает надежное скрепление слоев в процессе эксплуатации, в том числе и при естественном перегреве на солнце - Соответствует EN 61770 | 3/4" | 25 | ПВХ | от -10⁰С до +60⁰ С | 15 | 5 | 640
| Стандарт 3/4-50 |  | 3/4" | 50 | ПВХ | от -10⁰С до +60⁰ С | 15 | 5 | 1280
Поливочный шланг однослойный, гофрированный, с концевыми деталями
| Лайт 3/4-25 | - Внутри и снаружи имеет рифленую поверхность - Укомплектован концевыми деталями - Диаметр наконечников 19 мм - Толщина стенки t 2,2-2,4 мм | 3/4" | 25 | ПВХ | от -5⁰ до + 65⁰ | 15 | 5 | 250
Модель |  | Описание | Диаметр, дюйм | Упаковка, м | Материал шланга | Диапазон рабочих температур | Давление на разрыв, бар | Рабочее давление, бар | РИЦ руб
Поливочный шланг трёхслойный, армированный полиэфирной нитью, цвет желтый
| Элит 3/4-25 (желтый) | - Внутренний слой черный армированный 24-мя полиэфирными нитями наружный слой непрозрачного желтого цвета. - Высокая степень адгезии , выполненной термоспайкой обеспечивает надежное скрепление слоев в процессе эксплуатации, в том числе и при естественном перегреве на солнце. - Толщина стенки t 2,2 - 2,4 мм - Соответствует EN 61770 | 3/4" | 25 | ПВХ | от -10⁰С до +60⁰ С | 30 | 10 | 918.5
| Элит 3/4-50 (желтый) |  | 3/4" | 50 | ПВХ | от -10⁰С до +60⁰ С | 30 | 10 | 1832.6
| Томифлекс 1-25 (желтый) |  | 1" | 25 | ПВХ | от -10⁰С до +60⁰ С | 30 | 10 | 1444.3
Поливочный шланг трёхслойный, армированный полиэфирной нитью, цвет черный
| Элит 3/4-25 (черный) | - Внутренний слой черный армированный 24-мя полиэфирными нитями наружный слой непрозрачного желтого цвета. - Высокая степень адгезии , выполненной термоспайкой обеспечивает, надежное скрепление слоев в процессе эксплуатации, в том числе и при естественном перегреве на солнце. - Толщина стенки t 2,2 - 2,4 мм - Соответствует EN 61770 | 3/4" | 25 | ПВХ | от -10⁰С до +60⁰ С | 30 | 10 | 918.5
| Элит 3/4-50 (черный) |  | 3/4" | 50 | ПВХ | от -10⁰С до +60⁰ С | 30 | 10 | 1832.6
| Комплект капельного полива "Урожай 3 | Набор для капельного полива «Урожай-3» предназначен для использования на приусадебном участке и рассчитан на площадь от 22 до 27 м2. Вода из шланга в необходимом объеме капает на прикорневую часть растения и не попадает на листья, исключая возможность их ожога. Интенсивность полива может контролироваться вручную. Использование данного изделия повышает урожайность, а капельный дозированный полив экономит водные ресурсы. | В набор входит: 4 старт-коннектора, 2 заглушки, трехслойный шланг ПВХ, тройник, лента капельная, трубка ПНД (шаг 0,3 м, расход 1,2 л/ч). В наборе используется лента эмиттерного типа, производимая Угличским заводом полимеров. Диаметр ― 16мм Толщина стенки ― 8 миллс Длина намотки – 30 м Расход воды – от 1 л/ч Давление - 1 бар | [5 empty] | 850
http://www.vial2010.ru/manufacturers/neoklima