## ТРОПИК завесы пушки
ФОТО | МОДЕЛЬ | Мощность ступеней, кВт | Нагревательный элемент | Высота монтажа, м | Способ монтажа | ГАБАРИТНЫЕ РАЗМЕРЫ (ДхВхГ),мм | Произ.по воздуху, м3/ч | Скорость потока, м/сек | ТОК, А | Напряж, В | Вес, кг | РОЗНИЦА руб с НДС (оцинк. корпус) | РОЗНИЦА руб с НДС (нерж. корпус)
Тепловые завесы: серия "K"
| K-2 | 0/1,25/2,5 | ZIG-ZAG | 2 | горизонт | 392х114х145 | 130 | 4 | 11 | 220 | 3,1/3,3 | 3690
| K-3 | 0/1,5/3,0 |  | 2 |  | 452х114х145 | 150 | 3.9 | 14 | 220 | 3,3/3,8 | 3890
| K-5 | 0/2,5/5,0 |  | 2 |  | 713х114х145 | 250 | 4 | 23 | 220 | 4,0/4,8 | 5390
| K-6 | 0/3,0/6,0 |  | 2 |  | 833х114х145 | 300 | 3.9 | 27 | 220 | 4,5/5,4 | 5990
Тепловые завесы: серия "А" *возможно исполнение в корпусе Black (черный корпус)
| А-3 | 0/1,5/3,0 | ZIG-ZAG | 2.2 | горизонт | 560*170*114 | 280 | 5.3 | 14 | 220 | 3,5/3,9 | 4290 | 5790
| А-5 | 0/2,5/5,0 |  | 2.2 |  | 760*170*114 | 510 | 5.4 | 23 | 220 | 4,7/5,2 | 5890 | 8490
| А-6 | 0/3,0/6,0 |  | 2.2 |  | 910*170*114 | 560 | 5.3 | 27 | 220 | 5,3/5,9 | 6790 | 9290
| А-9 | 0/4,5/9,0 |  | 2.2 |  | 1320*170*114 | 840 | 5.4 | 14 | 380 | 8,5/9,3 | 10790 | 14590
Тепловые завесы: серия "М" включет электронный пульт управления с терморегулятором *возможно исполнение в корпусе Black (черный корпус)
| М-3 | 0/1,5/3,0 | ZIG-ZAG | 2.3 | горизонт | 610*130*180 | 380/300 | 7.5 | 14 | 220 | 4,0/5,0 | 7190 | 9290
| М-5 |  |  | 2.3 |  |  | 380/300 | 7.5 |  |  |  | 9290 | 12490
| М-6 | 0/3,0/6,0 |  | 2.3 |  | 1070*130*180 | 760/600 | 7.5 | 27/14 | 220/380 | 8,4/9,3 | 11190 | 14790
| М-9 | 0/4,5/9,0 |  | 2.3 |  | 1540*130*180 | 1140/900 | 7.5 | 14 | 380 | 10,0/13,7 | 15790 | 20990
Тепловые завесы: серия "Т" включает выносной пульт управления *возможно исполнение в корпусе Black (черный корпус)
| Т-103Е10 | 0/1,5/3 | ZIG-ZAG | 2.6 | гориз/верт | 1060*180*130 | 950/700 | 8 | 14 | 220 | 8,0/9,7 | 11790 | 15990
| Т-105Е10 | 0/2,5/5 |  | 2.6 |  | 1060*180*130 | 950/700 | 8 | 23/11 | 220/380 | 8,0/9,7 | 11790 | 15990
| Т-106Е10 | 0/3/6 |  | 2.6 |  | 1060*180*130 | 950/700 | 8 | 27/14 | 220/380 | 8,0/9,7 | 11790 | 15990
| Т-104Е15 | 0/2,25/4,5 |  | 2.6 |  | 1530*180*130 | 1420/1050 | 8 | 21/7 | 220/380 | 11,1/13,6 | 17790 | 24290
| Т-107Е15 | 0/3,75/7,5 |  | 2.6 |  | 1530*180*130 | 1420/1050 | 8 | 11 | 380 | 11,1/13,6 | 17790 | 24290
| Т-109Е15 | 0/4,5/9 |  | 2.6 |  | 1530*180*130 | 1420/1050 | 8 | 14 | 380 | 11,1/13,6 | 17790 | 24290
| Т-106Е20 | 0/3/6 |  | 2.6 |  | 2000*180*130 | 1900/1400 | 8 | 27/14 | 220/380 | 13,5/16,7 | 21890 | 29990
| Т-110Е20 | 0/5/10 |  | 2.6 |  | 2000*180*130 | 1900/1400 | 8 | 17 | 380 | 13,5/16,7 | 21890 | 29990
| Т-112Е20 | 0/6/12 |  | 2.6 |  | 2000*180*130 | 1900/1400 | 8 | 21 | 380 | 13,5/16,7 | 21890 | 29990
ПРОМЫШЛЕННЫЕ ТЕПЛОВЫЕ ЗАВЕСЫ
ФОТО | МОДЕЛЬ | Мощность ступеней, кВт | Нагревательный элемент | Высота монтажа, м | Способ монтажа | ГАБАРИТНЫЕ РАЗМЕРЫ (ДхВхГ),мм | Произ.по воздуху, м3/ч | Скорость потока, м/сек | ТОК, А | Напряж, В | Вес, кг | РОЗНИЦА руб с НДС (оцинк. корпус) | РОЗНИЦА руб с НДС (нерж. корпус)
Тепловые завесы электрические *возможно исполнение в корпусе Zinc (оцинковка без покраски)
| Т204Е10 | 1,5/3/4,5 | ZIG-ZAG | 3 | гориз/верт | 1000*213*200 | 1300/900 | 8 | 21/7 | 220/380 | 8/9,7 | 15890 | 19890
| Т206Е10 | 0/2/4/6 |  | 3 |  | 1000*213*200 | 1300/900 | 8 | 27/9 | 220/380 | 8/9,7 | 15890 | 19890
| Т209Е10 | 0/4,5/9 |  | 3 |  | 1000*213*200 | 1300/900 | 8 | 13,6 | 380 | 8/9,7 | 17290 | 21590
| Т207Е15 | 2,75/4,25/7 |  | 3 |  | 1510*213*200 | 1900/1300 | 8 | 12,5 | 380 | 11,1/13,6 | 25290 | 30990
| Т209Е15 | 3,5/5,5/9 |  | 3 |  | 1510*213*200 | 1900/1300 | 8 | 16 | 380 | 11,1/13,6 | 25290 | 30990
| Т214Е15 | 0/7/14 |  | 3 |  | 1510*213*200 | 1900/1300 | 8 | 25 | 380 | 11,1/13,6 | 26790 | 33290
| Т209Е20 | 0/3/6/9 |  | 3 |  | 2000*213*200 | 2600/1800 | 8 | 14 | 380 | 13,5/16,7 | 29890 | 37290
| Т212Е20 | 0/4/8/12 |  | 3 |  | 2000*213*200 | 2600/1800 | 8 | 18 | 380 | 13,5/16,7 | 29890 | 37290
| Т218Е20 | 0/9/18 |  | 3 |  | 2000*213*200 | 2600/1800 | 8 | 27 | 380 | 13,5/16,7 | 30890 | 39290
| Т306E10 | 0/3/6 |  | 3.4 |  | 1000*329*226 | 1850/1200 | 9 | 27 | 380 | 13,6/14,6 | 18290 | 22790
| Т309E10 | 0/4,5/9,0 |  | 3.4 |  | 1000*329*226 | 1850/1200 | 9 | 14 | 380 | 13,6/14,6 | 18790 | 23590
| Т309E15 | 3,5/5,5/9 |  | 3.4 |  | 1510*329*226 | 2680/1240 | 9 | 16 | 380 | 13,6/14,6 | 26690 | 32790
| Т314E15 | 0/7/14 |  | 3.4 |  | 1510*329*226 | 2680/1240 | 9 | 25 | 380 | 26,1/27,6 | 28290 | 35390
| Т312E20 | 0/4/8/12 |  | 3.4 |  | 2000*329*226 | 3700/2400 | 9 | 18 | 380 | 26,1/27,6 | 32090 | 40190
| Т318E20 | 0/9/18 |  | 3.4 |  | 2000*329*226 | 3700/2400 | 9 | 27 | 380 | 26,1/27,6 | 35590 | 44490
| X409E10 | 0/4,5/9 |  | 4 |  | 1000*230*260 | 2500/1800 | 13 | 17,2 | 380 | 17,3/18,3 | 20190 | 24990
| X410E10 | 4,5/6/10,5 |  | 4 |  | 1000*230*260 | 2500/1800 | 13 | 17,2 | 380 | 17,3/18,3 | 20190 | 24990
| X412E10 | 0/6/12 |  | 4 |  | 1000*230*260 | 2500/1800 | 13 | 19,4 | 380 | 17,3/18,3 | 20590 | 25590
| X414E15 | 0/7/14 |  | 4 |  | 1500*230*260 | 3600/2600 | 13 | 19,4 | 380 | 23 | 29390 | 36890
| X416E15 | 0/7/9/16 |  | 4 |  | 1500*230*260 | 3600/2600 | 13 | 19,4 | 380 | 23 | 29390 | 36890
| X418E15 | 0/9/18 |  | 4 |  | 1500*230*260 | 3600/2600 | 13 | 19,4 | 380 | 23 | 29890 | 37290
| X418E20 | 0/9/18 |  | 4 |  | 2000*230*260 | 5000/3600 | 13 | 19,4 | 380 | 33.7 | 37390 | 46690
| X421E20 | 0/9/12/21 |  | 4 |  | 2000*230*260 | 5000/3600 | 13 | 34.3 | 380 | 33.7 | 37390 | 46690
| X424E20 | 0/12/24 |  | 4 |  | 2000*230*260 | 5000/3600 | 13 | 38.8 | 380 | 33.7 | 38190 | 47790
| X509E10 | 0/4,5/9 |  | 5,0 |  | 1000*251*300 | 3600/2800 | 16 | 20,3 | 380 | 19,0/20,1 | 27590 | 34090
| Х510Е10 | [10 empty] | 27590 | 34090
| X512E10 | 0/6/12 |  | 5,0 |  | 1000*251*300 | 3600/2800 | 16 | 20,3 | 380 | 19,0/20,1 | 27990 | 34490
| X518E20 | 0/9/18 |  | 5,0 |  | 2000*251*300 | 7200/5600 | 16 | 20,3 | 380 | 19,0/20,1 | 45290 | 56290
| Х521Е20 | [10 empty] | 45290 | 56290
| X524E20 | 0/12/24 |  | 5,0 |  | 2000*251*300 | 7200/5600 | 16 | 40,6 | 380 | 37,5/39,2 | 46290 | 57390
| X618E10 | 0/6/12/18 |  | 6,0 |  | 1180*282*313 | 4800/3500 | 18 | 31 | 380 | 25,0/26,4 | 36990 | 44990
| X636E20 | 0/12/24/36 |  | 6,0 |  | 2340*282*313 | 9600/7000 | 18 | 61 | 380 | 48,0/50,5 | 65090 | 80090
Тепловые завесы на горячей воде *возможно исполнение в корпусе Zinc (оцинковка без покраски)
| Т109W10 | 9 | - | 2.4 | гориз/верт | 1000*200*213 | 1000/750 | 7.5 |  | 220 | 12.7 | 17790 | 22090
| Т118W20 | 18 |  | 2.4 |  | 2000*200*213 | 2000/1500 | 7.5 |  | 220 | 25.1 | 32790 | 40890
| Т212W10 | 12.5 |  | 3 |  | 1000*228*228 | 1300/900 | 8 |  | 220 | 15.6 | 20490 | 25690
| Т224W20 | 25 |  | 3 |  | 2000*228*228 | 2600/1800 | 8 |  | 220 | 30.4 | 37990 | 47990
| X315W10 | 15 |  | 3,6 |  | 1000*230*260 | 2000/1250 | 8.5 |  | 220 | 13,9/15,3 | 23490 | 28890
| X330W20 | 30 |  | 3,6 |  | 2000*230*260 | 4000/2500 | 8.5 |  | 220 | 28,1/30,0 | 43990 | 54290
| X416W10 | 16.5 |  | 4 |  | 1000*251*300 | 2500/1750 | 13 |  | 220 | 17,0/18,1 | 29890 | 37290
| X432W20 | 32 |  | 4 |  | 2000*251*300 | 5000/3500 | 13 |  | 220 | 32,1/34,0 | 54290 | 67990
| X525W10 | 20 |  | 5,0 |  | 1180*282*313 | 3300 | 16 |  | 220 | 24,3/26,3 | 36990 | 45390
| X550W20 | 40 |  | 5,0 |  | 2360*282*313 | 6600 | 16 |  | 220 | 47,7/50,1 | 67290 | 83190
Воздушные завесы без нагрева *возможно исполнение в корпусе Zinc (оцинковка без покраски)
| Т200А10 | - | - | 3,2 | гориз/верт | 1000*200*220 | 1300/900 | 8,0 |  | 220 | 10,4/11,2 | 13090 | 16690
| Т200А15 | - |  | 3,2 |  | 1500*200*220 | 2600/1800 | 8,0 |  | 220 | 20,6/22,1 | 21190 | 26090
| Т200А20 | - |  | 3,2 |  | 2000*200*220 | 2600/1800 | 8,0 |  | 220 | 20,6/22,1 | 23190 | 29690
| Т300А10 | - |  | 3,6 |  | 1000*226*244 | 1850/1200 | 9,0 |  | 220 | 13,6/14,6 | 15490 | 19590
| Т300А15 | - |  | 3,6 |  | 1500*226*244 | 1850/1200 | 9,0 |  | 220 | 13,6/14,6 | 23090 | 28390
| Т300А20 | - |  | 3,6 |  | 2000*226*244 | 3700/2400 | 9,0 |  | 220 | 26,1/27,6 | 27390 | 34590
| Х400А10 | - |  | 4,3 |  | 1000*230*260 | 2500/1800 | 13 |  | 220 | 17,3/18,3 | 17190 | 21290
| Х400А15 | - |  | 4,3 |  | 1500*230*260 | 5000/3600 | 13 |  | 220 | 33,7/35,2 | 25190 | 30690
| Х400А20 |  |  | 4.3 |  | 2000*230*260 | 5000/3600 |  |  | 220 | 33,7/35,2 | 31190 | 38790
| Х500А10 | - |  | 5,0 |  | 1000*251*300 | 3600/2800 | 16 |  | 220 | 19,0/20,1 | 22590 | 28290
| Х500А20 | - |  | 5,0 |  | 2000*251*300 | 7200/5600 | 16 |  | 220 | 37,5/39,2 | 37390 | 46690
| Х600А10 | - |  | 6,0 |  | 1180*282*313 | 4800/3500 | 18 |  | 220 | 25,0/26,4 | 27990 | 34690
| Х600А20 | - |  | 6,0 |  | 2360*282*313 | 9600/7000 | 18 |  | 220 | 48,0/50,5 | 50490 | 62990
| X800A10 | [10 empty] | 55190 | 67990
| X900A10 | - | [9 empty] | 62890 | 77290
ТЕПЛОВЫЕ ПУШКИ
Фото | МОДЕЛЬ | Мощность ступеней, кВт |  |  | Произ.по воздуху, м3/ч | ГАБАРИТНЫЕ РАЗМЕРЫ (ВхГхД),мм |  | Скорость потока, м/сек | ТОК, А | Напряж, В | ВЕС, кг | РОЗНИЦА руб с НДС
Тепловые пушки: серия "ТВТ"
| ТВТ-2(сетевой шнур с вилкой) | 0/2.0 |  |  | 415 | 215х242х360 |  | 2.3 |  | 220 | 4 | 2990
| ТВТ-3(сетевой шнур с вилкой) | 0/1,5/3,0 |  |  | 415 | 215х242х360 |  | 2.3 |  | 220 | 4.4 | 3390
| ТВТ-5 /220/ | 0/1,5/3,0/4,5 |  |  | 400 | 215х242х360 |  | 2.2 |  | 220 | 5.1 | 3690
Тепловые пушки: серия "ТПЦ"
| ТПЦ-2(сетевой шнур с вилкой) | 0/2.0 |  |  | 450 | 320х275х365 |  | 2.7 | 9 | 220 | 5.3 | 5090
| ТПЦ-3 (сетевой шнур с вилкой) | 0/1,5/3,0 |  |  | 450 | 320х275х365 |  | 2.7 | 14 | 220 | 5.7 | 5590
| ТПЦ-5 /220-380/ | 0/3,0/4,5 |  |  | 440 | 320х375х365 |  | 2.6 | 21/7 | 220/380 | 5.7 | 6990
| ТПЦ-9 | 0/6,0/9,0 |  |  | 750 | 415х355х530 |  | 3.3 | 14 | 380 | 10 | 9190
| ТПЦ-15 | 0/7,5/15,0 |  |  | 1250 | 480х430х550 |  | 3.3 | 23 | 380 | 16.1 | 14590
| ТПЦ-23 | 0/15,0/22,5 |  |  | 1520 | 540х445х580 |  | 3.6 | 34 | 380 | 20.9 | 18990
| ТПЦ-30 | 0/10,0/20,0/30,0 |  |  | 2400 | 650х535х535 |  | 3.7 | 46 | 380 | 27.5 | 29290
Тепловые пушки: серия "ТВВ" (на горячей воде)
| ТВВ-12(сетевой шнур с вилкой) | 12 |  |  | 1200 | 235*215*845 |  |  |  | 220 | 13.5 | 22390
| ТВВ-20(сетевой шнур с вилкой) | 20 |  |  | 2000 | 310*260*1035 |  |  |  | 220 | 24.5 | 28090
Сушильные шкафы
| Сушильный шкаф 500 (сетевой шнур с вилкой) | 1.2 |  |  | - | 1860*500*500 |  | - | - | 220 | 28 | 20990
Аксессуары
|  | Кол-во скоростей |  |  | Кол-во режимов нагрева | Для завес серий
| Блок управления A1E | 1 |  |  | 2 * | М, Т100Е (до 2014 года выпуска) | [5 empty] | 4690
| Блок управления A2E, A2EM | 2 |  |  | 2 * | М NOVA, T100E, X600E | [5 empty] | 5290
| Блок управления A3E | 3 |  |  | 2 * | T200E, T300E, X400E, X500E | [5 empty] | 5590
| Блок управления A3W | 3 |  |  | 0(3) ** | Все завесы без нагрева, все водяные завесы | [5 empty] | 5090
| Выключатель концевой ВП-15К21В | [10 empty] | 790
| Выключатель концевой ВПМ-15К21Б | [10 empty] | 790
| Выключатель концевой ВПМ-15К21В | [10 empty] | 790
| Пульт управления 109АС2 | 2 |  |  | 2 * | М, Т100Е | [5 empty] | 1790
| Пульт управления 109АС1 | 1 |  |  | 2 * | М, Т100Е (до 2014 года выпуска) | [5 empty] | 1790
| Пульт управления роторный | 0 |  |  | 3 | Все серии до 2012г. Выпуска | [5 empty] | 790
| Пульт 3Е | 3 |  |  | 2 * | T200E, T300E, X400E, X500E | [5 empty] | 790
| Пульт 3W | 3 |  |  | 0(3) ** | Все завесы без нагрева, все водяные завесы | [5 empty] | 790
| Пульт 2Е | 2 |  |  | 2 * | X600E | [5 empty] | 790
| Радиопульт | 3 |  |  | 2 * | T200E15R, T300E15R, X400E15R | [5 empty] | 1690
| Терморегулятор электронный | [10 empty] | 1490
| Терморегулятор капиллярный | [10 empty] | 990
| Трехходовой клапан (для водяных завес) 3/4" | [10 empty] | 4090
| Трехходовой клапан (для водяных завес) 1" | [10 empty] | 4690
Гарантия на все модели 3 года.
http://www.vial2010.ru/manufacturers/tropik